## КС КИЦ
Обособена позиция № 1: „Доизграждане на Културно-информационен център в кв. 11, УПИ VII, с. Малорад, община Борован – етап 2”
КОЛИЧЕСТВЕНА СМЕТКА
Поз. | Наименование | мярка | К-во | цена | стойност
АС 2 етаж
1 | Настилка с гранитогрес | м2 | 210 |  |  |  | 1.38
2 | Боядисване на нови стени и тавани с латекс | м2 | 1490
3 | Машинна гипсова мазилка | м2 | 563
4 | Пердашена цим. замаска М300 б=2см по подове, тераси, покриви и др. | м2 | 257
5 | Гипсокартон по таван на конструкция | м2 | 320
6 | Доставка и монтаж на дограма вътрешна | м2 | 26
7 | Настилка от теракотни плочи на лепило | м2 | 13
8 | Фаянсова облицовка по прави плоскости- стени и край мивки с плочки | м2 | 37 |  |  | 0
АС 1 етаж
1 | Машинна гипсова мазилка | м2 | 1198
2 | Боядисване на нови стени и тавани с латекс | м2 | 735
3 | Фаянсова облицовка по прави плоскости- стени и край мивки с плочки | м2 | 64
4 | Пердашена цим. замаска М300 б=2см по подове, тераси, покриви и др. | м2 | 567
5 | Настилка от теракотни плочи на лепило | м2 | 83
6 | Настилка с гранитогрес | м2 | 404
7 | Настилка с мокет | м2 | 74 |  |  | 0
2 етап / ВиК
В и К / СВО
1 | Уплътняване земни почви с пневматична трамбовка пласт 20см | м3 | 13.5
2 | Изпитване на водопроводна инсталация | м | 7
3 | Промиване и дезинфекция на водопроводна инсталация | 100 м. | 0.07 |  |  | 0
В и К / Площадкови В и К инсталации
изгребна яма
1 | Изкоп с багер земни почви при нормални у-вия на отвал | м3 | 45
2 | Превоз със самосвали на излишни земни почви с натоварване с багер | м3 | 32
3 | Разриване и прехвърляне на земни маси хоризонт. | м3 | 35
4 | Полагане на бетон М75 неармиран в основи,стени и колони | м3 | 1
5 | Полагане стоманобетон М300 за плочи,греди при плочи и дъна н резервоари | м3 | 10
6 | Изработка и монтаж на армировка об. и ср. сложност 6 до12мм от А1 и А2 | кг | 265
7 | Изработка и монтаж на армировка об. и ср. сложност 6 до12мм от А3 | кг | 613
8 | Кофраж на отвори с различни сечения | м2 | 1
9 | Доставка и монтаж на капак за изгребна яма | бр. | 1
10 | Направа на хидроизолация за изгребна яма | м2 | 82
11 | Направа на вентилация за изгребна яма | бр. | 1
12 | Направа на временно укрепване при изкопи | м | 80
13 | Укрепване и разкрепване на изкоп | м2 | 95
14 | Изпробване на канализация | м | 32
15 | Изпитване на водопроводна инсталация | м | 21
16 | Промиване и дезинфекция на водопроводна инсталация | 100 м. | 0.21 |  |  | 0
В и К / Канализация
1 | Засипване тесни изкопи без трамбоване | м3 | 24.5
2 | Уплътняване земни почви с пневматична трамбовка пласт 20см | м3 | 24.5
3 | Превоз със самосвали на излишни земни почви с натоварване с багер | м3 | 11.5
4 | Подов сифон ф50 рогов | бр. | 6
5 | Подов сифон ф50 рогов с клапа против миризми | бр. | 3
6 | Подов сифон ф50 вертикален с клапа против миризми | бр. | 1
7 | Пробиване отвори в тухла | бр. | 3
8 | Тоалетни мивки | бр. | 10
9 | Кухненска мивка едногнездна | бр. | 1
10 | Кухненска мивка със зидано корито | бр. | 1
11 | Клозетни седала комплект с клозетни казанчета | бр. | 6
12 | Писоар | бр. | 1 |  |  | 0
В и К / Водопроводна инсталация
1 | Доставка и монтаж на вертикален ел. бойлер 100 литра | бр. | 2
2 | Доставка и монтаж на вертикален ел. бойлер 30 литра | бр. | 1
3 | Изпитване на водопроводна инсталация | м | 71.5
4 | Промиване и дезинфекция на водопроводна инсталация | 100 м. | 0.72
5 | Доставка и монтаж на спирателен кран 1/2'' | бр. | 9
6 | Доставка и монтаж на спирателен кран 3/4'' | бр. | 1
7 | Доставка и монтаж на спирателен кран 1'' | бр. | 2
8 | Д-ка и м-ж на тръба стоманена 1 1/4'' | м | 1.5
9 | Стоманена тръба 2'' | м | 3
10 | Пробиване отвори 25/15 в зид 1 тухла | бр. | 15
11 | Доставка и минтаж на смесителна батерия за душ | бр. | 2
12 | Доставка и монтаж на смесителна батерия за тоалетна мивка | бр. | 10
13 | Изкоп с багер земни почви при нормални у-вия на отвал | м3 | 12
14 | Изкоп с ширина 0,6 до 1,2м и дълбочина от 0 до 2м ръчно в земни почви укрепен | м3 | 1
15 | Подложка и засипване с пясък | м3 | 4
16 | Засипване тесни изкопи без трамбоване | м3 | 9
17 | Уплътняване земни почви с пневматична трамбовка пласт 20см | м3 | 9
18 | Превоз със самосвали на излишни земни почви с натоварване с багер | м3 | 4 |  |  | 0
2 етаж / електро
1 | Доставка и монтаж на ключ обикновен IP20 | бр. | 3
2 | Доставка и монтаж на ключ сериен IP20 | бр. | 8
3 | Доставка и монтаж на ключ девиаторен IP20 | бр. | 1
4 | Доставка и монтаж на контакт „Шуко” IP20 | бр. | 41
5 | Доставка и монтаж на разклонителна кутия | бр. | 53
6 | Доставка и монтаж осветително тяло “Аплик” за монтаж на стена IP20 по избор на | бр. | 2
7 | Доставка и монтаж осв. тяло IP44 по избор на инвеститора | бр. | 1
8 | Доставка и монтаж осветително тяло “Плафониера” за монтаж на таван IP21 по избо | бр. | 22
9 | Доставка и монтаж осветително тяло с ЛЛ 4х14W с ЕПРА за монтаж на таван IP21 по | бр. | 48
10 | Доставка и монтаж аварийно осветително тяло 18W с ЕПРА IP20 – пиктограма с указ | бр. | 10
11 | Доставка и изтегляне в тръби на кабел FTP | м | 650
12 | Доставка и монтаж на конзоли | бр. | 13
13 | Доставка и монтаж на контакти RJ45 | бр. | 13
14 | Доставка и изтеглене в тръби на кабел коаксиален | м | 200
15 | Доставка и монтаж на контакти TV | бр. | 4
16 | Доставка и монтаж на конзоли | бр. | 4 |  |  | 0
1 етаж / електро
1 | Доставка и монтаж на гъвкава ПВХ тръба ф29 | м | 140
2 | Доставка и монтаж на гъвкава ПВХ тръба ф23 | м | 2400
3 | Доставка и монтаж на гъвкава ПВХ тръба ф16 | м | 2550
4 | Доставка изтегляне в тръба на кабел СВТ 5х4мм2 | м | 155
5 | Доставка изтегляне в тръба на кабел СВТ 5х2.5мм2 | м | 30
6 | Доставка изтегляне в тръба на кабел СВТ 5х1.5мм2 | м | 30
7 | Доставка изтегляне в тръба на кабел СВТ 3х4мм2 | м | 1200
8 | Доставка изтегляне в тръба на кабел СВТ 3х2.5мм2 | м | 1200
9 | Доставка изтегляне в тръба на кабел СВТ 4х1.5мм2 | м | 250
10 | Доставка изтегляне в тръба на кабел СВТ 3х1.5мм2 | м | 2400
11 | Доставка и монтаж на ключ обикновен IP20 | бр. | 6
12 | Доставка и монтаж на ключ сериен IP20 | бр. | 16
13 | Доставка и монтаж на ключ девиаторен IP20 | бр. | 1
14 | Доставка и монтаж на PIR шалтер | бр. | 2
15 | Доставка и монтаж на контакт „Шуко” IP20 | бр. | 45
16 | Доставка и монтаж на контакт „Шуко” IP44 | бр. | 4
17 | Доставка и монтаж на разклонителна кутия | бр. | 124
18 | Доставка и монтаж на конзоли | бр. | 127
19 | Доставка и монтаж осв. тяло IP44 по избор на инвеститора | бр. | 10
20 | Доставка и монтаж осветително тяло “Плафониера” за монтаж на таван IP21 по избо | бр. | 8
21 | Доставка и монтаж осветително тяло с ЛЛ 4х14W с ЕПРА за монтаж на таван IP21 по | бр. | 28
22 | Доставка и монтаж осветително тяло с ЛЛ 2х58W с ЕПРА IP21 | бр. | 16
23 | 'Доставка и монтаж осветително тяло с ЛЛ 2х58W с ЕПРА IP65 | бр. | 2
24 | Доставка и монтаж аварийно осветително тяло 18W с ЕПРА IP20 – пиктограма с указ | бр. | 16
25 | Доставка и монтаж аварийно осветително тяло 26W с ЕПРА IP44 | бр. | 2 |  |  | 0
Електро / инсталация за интернет
1 | Доставка и монтаж Главен слаботоков шкаф | бр. | 1
2 | Доставка и монтаж на гъвкава ПВХ тръба ф23 | м | 150
3 | Доставка и монтаж на гъвкава ПВХ тръба ф16 | м | 150
4 | Доставка и монтаж на конзоли | бр. | 5
5 | Доставка и монтаж на контакти RJ45 | бр. | 5
0
Електро / инсталация за кабелна телевизия
1 | Доставка и монтаж Главен слаботоков шкаф | бр. | 1
2 | Доставка и монтаж на гъвкава ПВХ тръба ф23 | м | 200
3 | Доставка и монтаж на конзоли | бр. | 5
4 | Доставка и монтаж на контакти TV | бр. | 5 |  |  | 0
ОВ / КЛИМАТИЗАТОР ''СПЛИТ'' и ''МУЛТИ-СПЛИТ'' СИСТЕМА
1 | ''тип 1.1. Доставка и монтаж на климатизатор сплит система /инвертор/, състояща | бр. | 1
2 | ''тип 1.2. Доставка и монтаж на климатизатор сплит система /инвертор/, състояща | бр. | 1
3 | ''тип 1.3. Доставка и монтаж на климатизатор сплит система /инвертор/, за работа | бр. | 2
4 | ''тип 2.1. Доставка и монтаж на климатизатор ''''мулти-сплит'''' система /инвертор/, | бр. | 1
5 | Изпробване на климатизатор ''сплит'' и ''мулти-сплит'' система | бр. | 9 |  |  | 0
2 етап / ОВ
1 | Доставка и монтаж на буферен съд с обем 700l, топлоизолиран | бр. | 1
2 | Доставка и монтаж на затворен мембранен разширителен съд с обем 200l, топлоизол | бр. | 1
3 | ''Доставка и монтаж на колекторно табло състоящо се от: колекторна кутия за вгра | бр. | 2
4 | ''Доставка и монтаж на алуминиев радиатор H=600mm – 8 глидера, комплект с: | бр. | 3
5 | Също, но с 9 глидера | бр. | 6
6 | Също, но с 10 глидера | бр. | 4
7 | Също, но с 11 глидера | бр. | 1
8 | Също, но с 12 глидера | бр. | 2
9 | Също, но с 13 глидера | бр. | 3
10 | Също, но с 15 глидера | бр. | 2
11 | Също, но с 16 глидера | бр. | 1
12 | Също, но с 17 глидера | бр. | 2
13 | ''Доставка и монтаж на алуминиев радиатор H=800mm – 14 глидера, комплект с: | бр. | 4
14 | ''Доставка и монтаж на отоплително тяло тип “лира” с размери 380х500mm, с топлин | бр. | 7
15 | Топла проба на отоплително тяло радиатор | бр. | 28
16 | Топла проба на отоплително тяло тип “лира” | бр. | 7
17 | ''тип 1.1. Доставка и монтаж на климатизатор сплит система /инвертор/, състояща | бр. | 2
18 | ''тип 1.2. Доставка и монтаж на климатизатор сплит система /инвертор/, състояща | бр. | 1
19 | ''тип 2.1. Доставка и монтаж на климатизатор ''''мулти-сплит'''' система /инвертор/, | бр. | 1 |  |  | 0
Вертикална планировка
1 | Разриване с булдозер и прехвърляне на земни почви за подравняване | м3 | 45
2 | Превоз със самосвали на земни почви с натоварване с багер за засипване | м3 | 14.2
3 | Уплътняване земни почви с пневматична трамбовка пласт 20см | м2 | 863.6
4 | Доставка и монтаж на геотекстилна основа | м2 | 160.2
5 | Послойно насипване и уплътняване на трошен камък или чакъл фр.8/22 mm с дебелина 50 mm на всеки слой до достигане на проектната кота на повърхността | м3 | 16
6 | Полагане на пясъчна подложка | м3 | 8
7 | Доставка и монтаж на паркинг елементи от HDPE | м3 | 160.2
8 | Доставка иполагане на бордюри | м | 27
9 | Оформяне на зелени площи и засаждане с райграс | м2 | 402
10 | Изкоп за ивичен фундаменти под ограда 0,25/0,50 | м3 | 32
11 | полагане на бетон за ивичен фундамент | м3 | 8
12 | Полагане бетон над ивичен фундамент | м3 | 15
13 | Доставка и монтаж на арматура за фундамент | кг. | 794
14 | Доставка и монтаж на колове за ограда | бр. | 64
15 | Доставка и монтаж на оградна мрежа-2м. | м2 | 183
16 | Доставка и монтаж на входна метална врата | бр. | 1 |  |  | 0
I | ВЪНШНО ЕЛ.ЗАХРАНВАНЕ
1 | Доставка на силов кабел, тип САВТ 4 х 70 мм² | м. | 35
2 | Изтегляне на силов кабел, тип САВТ 4 х 70 мм² в предварително положена тръбна система от PVC тръби | м. | 35
3 | Суха разделка на силов кабел със сбор на жилата за 70мм² | бр. | 2
4 | Свързване на кабел/проводник към съоръжение, сечение на кабела 70 мм2 | бр. | 8
5 | Доставка и монтаж на алуминиеви кабелни обувки 70 мм2 | бр. | 8
6 | Доставка и полагане на поцинкована шина 40/4 мм в кабелния изкоп | м. | 15
7 | Доставка и забиване колове за дълбоко заземяване от кръгла плътна стомана ф 17,2 мм помеднени с 300 микрона | бр | 2
8 | Доставка и монтаж на клема кол-шина | бр | 1
9 | Доставка и монтаж на клема шина-шина | бр | 1
10 | Доставка и монтаж на ревизионна кутия | бр | 1
II | Тръбна система
1 | Доставка на PVC тръби Ø110/3,2мм. със стоманени водачи | м | 60
2 | Доставка на маркировъчни табелки | бр | 5
3 | Монтаж на маркировъчни табелки | бр | 5
4 | Доставка на сигнална PVC лента | м | 30
5 | Трасиране кабелна линия | м | 30
6 | Направа на изкоп 3 кат. до 0,8х0,4м., със зариване и трамбоване | м | 30
7 | Разкъртване и възстановяване на бетонова настилка | м2 | 15
8 | Доставка и полагане на неармиран бетон клас В20 за направа на кабелна канална система ( бетонов кожух) | м3 | 5
9 | Изграждане на кабелни канални системи с 2 бр. РVС тръби Ø110/3,2мм със стоманени водачи. Всяка РVС тръба от системата е отделена от съседните и от стените на изкопа посредством слой бетон с дебелина, равна на половината от диаметъра на тръбите. - полагане на тръбите - свързване на съединителните муфи - заглушаване на отворите | м | 60
10 | Полагане на сигнална PVC лента | м | 30
III | Ревизионни кабелни шахти
1 | Направа на изкопи за шахти с размери 80х60х90см | бр | 3
2 | Направа на кабелна шахта с капак с размери 80х60х90см - единична (1 капак80х60см.), включително залагане на отвори за входящи и изходящи кабелни линии | бр. | 3
IV | Контролни измервания и протоколи от измерванията
1 | Контролни измервания стойността на съпротивлението на заземителението за ГРТ | бр. | 1 |  |  | 0
| Културно - информационен център '2 етап |  |  |  |  | 0
| непредвидени разходи 10 % |  |  |  |  | 0
| всичко без ДДС |  |  |  |  | 0